## Naloga 3
| π | 3.1416 | [5 empty] | a = | 9 |  | a = | 9 |  | a = | 7
| ε0 | 8.8542e-12 | [5 empty] | b = | 6 |  | b = | 9 |  | b = | 7
[8 empty] | c = | 9 |  | c = | 9 |  | c = | 7
[8 empty] | d = | 6 |  | d = | 11 |  | d = | 6
[9 empty] | atan(a/b) |  |  | atan(a/b) |  |  | atan(a/b)
[8 empty] | α1 = | 56.3099 | [°] | α1 = | 45 | [°] | α1 = | 45 | [°]
n | q [As/m] | α1 [°] | α2 [°] | x [m] | y [m] | r [m] | L [m] |  | 180-atan(c/d) |  |  | 180-atan(c/d) |  |  | 180-atan(c/d)
1 | -7e-10 | 56.3099 | 123.6901 | 0 | 9 | 9 | 12 | α2 = | 123.6901 | [°] | α2 = | 140.7106 | [°] | α2 = | 130.6013 | [°]
2 | 1.4e-09 | 45 | 140.7106 | -1 | 9 | 9 | 20
3 | -1.6e-09 | 45 | 130.6013 | 0.5 | 7 | 7 | 13
| n | V [V] | Ex [V/m] | 1r(Ex) | Ey [V/m] | 1r(Ey)
| 1 | -7.8659 | -7.7608e-17 | 1x | -0.77551 | 1y
| 2 | 24.0515 | -0.10327 | 1y | 2.0706 | -1x
| 3 | -23.8428 | -0.10713 | -1x | -2.7895 | -1y
| ∑ | -7.6572 | -1.9635 |  | 1.9107
| α2 | zunanji kot
| α1 | notranji kot
| r | pravokotnica na točko

## Naloga 4
| π | 3.1416
| ε0 | 8.8542e-12
[8 empty] | atan(x+h/2) |  |  | atan(x+h/2) |  |  | atan(x+h/2)
[7 empty] | α1 = | 0.56673 | [°] | α1 = | 0.83298 | [°] | α1 = | 0.5071 | [°]
n | ς [As/m2] | α1 [°] | α2 [°] | x [m] | y [m] | h |  | atan(x-h/2) |  |  | atan(x-h/2) |  |  | atan(x-h/2)
1 | 1.5e-09 | 0.56673 | -0.42663 | 1 | 11 | 12 | α2 = | -0.42663 | [°] | α2 = | -0.099669 | [°] | α2 = | -0.66104 | [°]
2 | -1.7e-09 | 0.83298 | -0.099669 | 5 | 10 | 12
3 | 1.4e-09 | 0.5071 | -0.66104 | -1 | 9 | 12
| n | Ex [V/m] | 1r(Ex) | Ey [V/m] | 1r(Ey)
| 1 | 2.0517 | 1x | 26.7835 | 1y
| 2 | -11.964 | 1y | -28.4996 | -1x
| 3 | -2.568 | -1x | 29.3965 | -1y
| ∑ | 33.1194 |  | -14.5769

## Naloga 5
| π | 3.1416 |  |  | a = | 6 |  | a = | 11 |  | a = | 10
| ε0 | 8.8542e-12 |  |  | b = | 3 |  | b = | 6 |  | b = | 7
| μ0 | 1.2566e-06 |  |  | c = | 6 |  | c = | 11 |  | c = | 10
[5 empty] | d = | 5 |  | d = | 5 |  | d = | 5
n | I [A] | α1 [°] | α2 [°] | r |  | atan(a/b) |  |  | atan(a/b) |  |  | atan(a/b)
1 | 16 | 0.44721 | -0.64018 | 6 | α1 = | 63.4349 | [°] | α1 = | 61.3895 | [°] | α1 = | 55.008 | [°]
2 | 10 | 0.47885 | -0.4138 | 11 |  | 180-atan(c/d) |  |  | 180-atan(c/d) |  |  | 180-atan(c/d)
3 | -13 | 0.57346 | -0.44721 | 10 | α2 = | 129.8056 | [°] | α2 = | 114.444 | [°] | α2 = | 116.5651 | [°]
| n | B [T] | 1r
| 1 | 2.8997e-07 | 1
| 2 | 8.115e-08 | 1
| 3 | -1.3269e-07 | -1
| ∑ | 5.0381e-07
| α2 | zunanji kot
| α1 | notranji kot
| r | pravokotnica na točko

## Naloga 6
| π | 3.1416 | [5 empty] | a = | 9 | hipo | a = | 13 | hipo | a = | 10 | hipo
| ε0 | 8.8542e-12 | [5 empty] | b = | 6 | 10.8167 | b = | 2 | 13.1529 | b = | 5 | 11.1803
| μ0 | 1.2566e-06 | [6 empty] | atan(a/b) |  |  | atan(a/b) |  |  | atan(a/b)
[8 empty] | α1 = | 56.3099 | [°] | α1 = | 81.2538 | [°] | α1 = | 63.4349 | [°]
n | I [A] | α1 [°] | φ +/- 90°
1 | 120 | 56.3099 | 90
2 | 130 | 81.2538 | 90
3 | -110 | 63.4349 | -90
| n | B [T] | Bx [T] | 1r | By [T] | 1r | r (hipo)
| 1 | 2.2188e-06 | -1.8462e-06 | -1x | 1.2308e-06 | 1y | 10.8167
| 2 | 1.9767e-06 | -1.9538e-06 | -1y | 3.0058e-07 | -1x | 13.1529
| 3 | -1.9677e-06 | -1.76e-06 | -1x | 8.8e-07 | 1y | 11.1803
| ∑ |  | 3.3056e-06 |  | 4.0645e-06

## Naloga 7
| π | 3.1416 |  |  |  |  | a = | 10 |  | a = | 13 |  | a = | 9
| ε0 | 8.8542e-12 |  |  |  |  | b = | 3 |  | b = | 9 |  | b = | 8
| μ0 | 1.2566e-06 |  |  |  |  | c = | 10 |  | c = | 13 |  | c = | 9
[7 empty] | d = | 5 |  | d = | 3 |  | d = | 0
n | I [A] | α1 [°] | α2 [°] |  |  |  |  | atan(a/b) |  |  | atan(a/b)
1 | 13 | 73.3008 | 116.5651 |  |  |  | α1 = | 73.3008 | [°] | α1 = | 55.3048 | [°] | α1 = | 48.3665 | [°]
2 | -17 | 55.3048 | 102.9946 |  |  |  |  | 180-atan(c/d) |  |  | 180-atan(c/d) |  |  | 180-atan(c/d)
3 | -15 | 48.3665 | 90 |  |  |  | α2 = | 116.5651 | [°] | α2 = | 102.9946 | [°] | α2 = | 90 | [°]
| n | B [T] | Bx [T] | 1r | By [T] | 1r
| 1 | 2.6e-06 | -1.9633e-06 | 1y | 1.7806e-07 | -1x
| 2 | -3.4e-06 | 2.83e-06 | 1x | 5.7745e-07 | 1y
| 3 | -3e-06 | 2.1799e-06 | -1y | 8.7343e-07 | 1x
| ∑ |  | -3.5657e-06 |  | 3.5253e-06